## Sheet1
| n-heptane | n-octane | n-nonane | n-decane | n-undecane | n-dodecane | n-tridecane | n-tetradecane | n-pentadecane | n-hexadecane | iso-octane | iso-nonane | iso-decane | iso-undecane | iso-dodecane | iso-tridecane | heptamethylnonane | methylcyclohexane | n-butylcyclohexane | n-heptylcyclohexane | trans-decalin | toluene | n-butylbenzene | 1,2,4-trimethylbenzene | 1,3,5-trimethylbenzene | 1-methylnaphthalene | o-xylene | tetralin | MW (g/mol) | density (mean) [kg/m^3] | density (std) [kg/m^3] | dieletric constant | H/C ratio | Flash point [C] | LHV (mean) [MJ/kg] | LHV (std) [MJ/kg] | surface tension (mN/m) | Freezing Point (mean) [C] | Freezing Point (std) [C] (std) | YSI (mean) | YSI (std)
SAF-JP-8-72 | 0.013731 | 0.05858 | 0.064487 | 0.031892 | 0.04292 | 0 | 0.014106 | 0.012656 | 0.036747 | 0.015519 | 0.050166 | 0.041921 | 0.12616 | 0.16487 | 0.02704 | 0.013548 | 0 | 0.010512 | 0 | 0.050022 | 0.032622 | 0 | 0.014625 | 0.074803 | 0.043208 | 0.059871 | 0 | 0 | 145.2696 | 778.8452 | 29.1938 | 2.1 | 1.9823 | 53.0523 | 43.6338 | 6.8612 | 26.2414 | -48.3057 | 2.2645 | 51.935 | 18.552
SAF-JP-8-126 | 0 | 0 | 0 | 0 | 0 | 0 | 0.095631 | 0 | 0 | 0 | 0.32554 | 0 | 0 | 0 | 0 | 0 | 0.47708 | 0 | 0 | 0 | 0 | 0 | 0 | 0 | 0.10175 | 0 | 0 | 0 | 175.0763 | 780.9717 | 29.1937 | 2.068 | 2.0879 | 55.493 | 43.3222 | 6.8612 | 24.1211 | -41.8198 | 2.2637 | 61.4294 | 18.5544
SAF-JP-8-400 | 0.023932 | 0 | 0.081174 | 0 | 0 | 0.019849 | 0.039218 | 0 | 0.054188 | 0.040275 | 0.030066 | 0.16169 | 0.073119 | 0.093732 | 0.022942 | 0.040506 | 0 | 0 | 0.048595 | 0.042723 | 0.03178 | 0.050022 | 0.035425 | 0.017296 | 0.028468 | 0.015249 | 0.049749 | 0 | 145.9656 | 778.9532 | 29.1939 | 2.1179 | 1.9767 | 52.3949 | 43.6471 | 6.8612 | 26.3125 | -50.734 | 2.2645 | 49.7674 | 18.5512
SAF-JP-8-416 | 0.086163 | 0 | 0 | 0.058117 | 0 | 0 | 0.01751 | 0.054601 | 0.028021 | 0 | 0 | 0.23801 | 0.067511 | 0.05423 | 0.040827 | 0 | 0.02324 | 0.088052 | 0 | 0.054188 | 0.023851 | 0.023006 | 0.029213 | 0.027219 | 0 | 0.042764 | 0.026488 | 0.016987 | 140.0137 | 781.2402 | 29.194 | 2.101 | 1.9962 | 44.6032 | 43.6617 | 6.8612 | 26.1538 | -47.5993 | 2.2646 | 46.7576 | 18.5507
SAF-JP-8-457 | 0 | 0 | 0 | 0 | 0 | 0 | 0 | 0 | 0 | 0 | 0.20007 | 0 | 0 | 0 | 0.68368 | 0 | 0 | 0 | 0 | 0 | 0 | 0.11625 | 0 | 0 | 0 | 0 | 0 | 0 | 150.0165 | 779.968 | 29.1938 | 2.1166 | 2.0643 | 39.8201 | 43.0119 | 6.8612 | 25.0515 | -54.2151 | 2.264 | 61.5919 | 18.5541
SAF-JP-8-481 | 0 | 0 | 0 | 0 | 0 | 0 | 0 | 0 | 0 | 0 | 0.20217 | 0 | 0 | 0 | 0.67974 | 0 | 0 | 0 | 0 | 0 | 0 | 0 | 0 | 0 | 0 | 0 | 0 | 0.11809 | 154.4854 | 780.7195 | 29.1937 | 2.1627 | 2.0694 | 48.7214 | 43.1199 | 6.8612 | 25.6444 | -48.578 | 2.2645 | 64.0156 | 18.5562
SAF-JP-8-492 | 0 | 0 | 0 | 0 | 0 | 0 | 0 | 0 | 0 | 0 | 0.21183 | 0 | 0 | 0 | 0.65211 | 0 | 0 | 0 | 0 | 0 | 0 | 0 | 0 | 0 | 0 | 0 | 0.13607 | 0 | 149.7151 | 781.3346 | 29.1938 | 2.1451 | 2.0596 | 39.5497 | 43.0249 | 6.8612 | 25.2506 | -52.1068 | 2.2643 | 62.8106 | 18.5552
SAF-JP-8-514 | 0.040226 | 0 | 0 | 0 | 0 | 0 | 0.035338 | 0 | 0 | 0 | 0.10893 | 0 | 0 | 0.58801 | 0 | 0 | 0 | 0 | 0 | 0 | 0 | 0 | 0 | 0 | 0 | 0.22749 | 0 | 0 | 147.2503 | 779.7162 | 29.1937 | 2.1699 | 1.9029 | 53.3107 | 43.4278 | 6.8612 | 27.9015 | -73.2131 | 2.2625 | 71.4009 | 18.5544
SAF-JP-8-575 | 0 | 0.063431 | 0 | 0 | 0 | 0 | 0 | 0 | 0 | 0 | 0.08706 | 0 | 0.056745 | 0.41321 | 0 | 0 | 0 | 0.051032 | 0 | 0 | 0.090103 | 0 | 0 | 0 | 0 | 0 | 0 | 0.23842 | 138.8396 | 780.4102 | 29.194 | 2.2475 | 1.9153 | 50.1815 | 43.7125 | 6.8612 | 27.1165 | -74.9106 | 2.2611 | 70.1524 | 18.5528
SAF-JP-8-689 | 0 | 0 | 0 | 0 | 0 | 0 | 0 | 0 | 0 | 0 | 0.25069 | 0 | 0 | 0 | 0.40039 | 0.029388 | 0.13828 | 0 | 0.062579 | 0 | 0 | 0 | 0 | 0 | 0.11867 | 0 | 0 | 0 | 156.606 | 779.6781 | 29.1937 | 2.0923 | 2.0721 | 45.9598 | 43.1871 | 6.8612 | 24.7751 | -49.0894 | 2.2644 | 61.7573 | 18.5544
SAF-JP-8-766 | 0 | 0 | 0 | 0 | 0 | 0 | 0 | 0 | 0 | 0 | 0.21417 | 0 | 0 | 0 | 0.52465 | 0.027247 | 0.091764 | 0 | 0 | 0 | 0 | 0 | 0.14217 | 0 | 0 | 0 | 0 | 0 | 158.7126 | 780.0442 | 29.1937 | 2.1183 | 2.0713 | 50.4354 | 43.096 | 6.8612 | 25.1267 | -42.5593 | 2.2645 | 62.6569 | 18.555
SAF-JP-8-805 | 0 | 0 | 0 | 0 | 0 | 0 | 0 | 0 | 0 | 0.069218 | 0.062558 | 0.14717 | 0 | 0 | 0 | 0.25893 | 0 | 0.23711 | 0 | 0 | 0 | 0 | 0 | 0 | 0.22502 | 0 | 0 | 0 | 139.757 | 779.5126 | 29.1937 | 2.0953 | 1.9468 | 42.9438 | 43.4376 | 6.8612 | 25.816 | -40.7342 | 2.2637 | 59.0741 | 18.5532
SAF-JP-8-837 | 0.019815 | 0 | 0 | 0.089476 | 0.024527 | 0.080806 | 0.035238 | 0.12163 | 0.017295 | 0.026988 | 0.034706 | 0.021623 | 0.2122 | 0.047392 | 0 | 0 | 0 | 0.017758 | 0.018151 | 0.097028 | 0.010915 | 0.015036 | 0 | 0.041562 | 0.030414 | 0.037442 | 0 | 0 | 155.9141 | 779.3369 | 29.1942 | 2.0755 | 2.0306 | 63.6226 | 43.7725 | 6.8613 | 26.0824 | -41.7541 | 2.264 | 48.6613 | 18.5497
SAF-JP-8-880 | 0.016747 | 0.021775 | 0 | 0 | 0 | 0.014207 | 0.020353 | 0.029567 | 0.084798 | 0 | 0.088381 | 0.016369 | 0.3274 | 0 | 0 | 0.087317 | 0.028017 | 0 | 0.013047 | 0 | 0.047684 | 0.057435 | 0.049841 | 0 | 0.011759 | 0 | 0.040083 | 0.045219 | 147.4856 | 779.1799 | 29.1939 | 2.1313 | 1.9767 | 55.334 | 43.6423 | 6.8612 | 25.9602 | -41.1116 | 2.2644 | 47.2739 | 18.5497
SAF-JP-8-889 | 0 | 0 | 0 | 0 | 0 | 0 | 0 | 0 | 0.029839 | 0 | 0.11133 | 0 | 0 | 0 | 0 | 0.27365 | 0.46124 | 0 | 0 | 0 | 0 | 0.12394 | 0 | 0 | 0 | 0 | 0 | 0 | 185.3683 | 779.6001 | 29.1936 | 2.1378 | 2.0253 | 68.8083 | 43.3413 | 6.8612 | 25.9427 | -40.5904 | 2.2637 | 60.6313 | 18.5537