## Sheet1
| n-heptane | n-octane | n-nonane | n-decane | n-undecane | n-dodecane | n-tridecane | n-tetradecane | n-pentadecane | n-hexadecane | iso-octane | iso-nonane | iso-decane | iso-undecane | iso-dodecane | iso-tridecane | heptamethylnonane | methylcyclohexane | n-butylcyclohexane | n-heptylcyclohexane | trans-decalin | toluene | n-butylbenzene | 1,2,4-trimethylbenzene | 1,3,5-trimethylbenzene | 1-methylnaphthalene | o-xylene | tetralin | MW (g/mol) | density (mean) [kg/m^3] | density (std) [kg/m^3] | dieletric constant | H/C ratio | Flash point [C] | LHV (mean) [MJ/kg] | LHV (std) [MJ/kg] | surface tension (mN/m) | Freezing Point (mean) [C] | Freezing Point (std) [C] (std) | YSI (mean) | YSI (std)
SAF-790-41 | 0 | 0 | 0 | 0 | 0 | 0 | 0 | 0 | 0 | 0 | 0.37156 | 0 | 0 | 0 | 0 | 0 | 0.45138 | 0.041737 | 0 | 0 | 0 | 0 | 0 | 0 | 0.13532 | 0 | 0 | 0 | 165.0161 | 790.6727 | 29.1938 | 2.0675 | 2.0591 | 45.0213 | 43.0842 | 6.8612 | 23.7783 | -68.3503 | 2.2629 | 64.3714 | 18.5566
SAF-790-68 | 0.0112 | 0 | 0 | 0 | 0 | 0 | 0 | 0 | 0 | 0 | 0.10063 | 0.01414 | 0 | 0.42368 | 0 | 0 | 0 | 0 | 0 | 0 | 0.24024 | 0 | 0 | 0 | 0.21011 | 0 | 0 | 0 | 139.1224 | 790.1046 | 29.1942 | 2.1566 | 1.9204 | 46.791 | 43.5921 | 6.8613 | 26.7593 | -75.0645 | 2.2624 | 71.7248 | 18.5527
SAF-790-87 | 0 | 0 | 0 | 0 | 0 | 0 | 0 | 0 | 0 | 0 | 0.016384 | 0 | 0 | 0 | 0.30535 | 0.21458 | 0.23979 | 0 | 0 | 0 | 0 | 0.2239 | 0 | 0 | 0 | 0 | 0 | 0 | 168.3691 | 789.6097 | 29.1938 | 2.1821 | 1.9261 | 59.3279 | 43.0038 | 6.8612 | 26.805 | -44.6141 | 2.2646 | 63.8009 | 18.5564
SAF-790-133 | 0 | 0 | 0 | 0 | 0 | 0 | 0 | 0 | 0 | 0 | 0.41021 | 0 | 0 | 0.056778 | 0 | 0.014942 | 0.39363 | 0 | 0 | 0 | 0 | 0 | 0.013001 | 0 | 0 | 0.11144 | 0 | 0 | 165.2136 | 789.9098 | 29.1939 | 2.0919 | 2.035 | 46.9147 | 42.9268 | 6.8612 | 24.6554 | -53.1474 | 2.2634 | 67.6511 | 18.5594
SAF-790-193 | 0 | 0 | 0 | 0 | 0 | 0 | 0 | 0 | 0 | 0.039792 | 0 | 0 | 0 | 0 | 0.83119 | 0 | 0 | 0 | 0 | 0 | 0 | 0 | 0 | 0 | 0.12901 | 0 | 0 | 0 | 166.094 | 789.9094 | 29.1938 | 2.1363 | 2.0575 | 62.5254 | 43.1469 | 6.8612 | 26.6691 | -44.2194 | 2.2645 | 63.8966 | 18.5563
SAF-790-212 | 0 | 0 | 0.016606 | 0 | 0 | 0 | 0 | 0.034998 | 0 | 0 | 0.2304 | 0 | 0.016377 | 0.39962 | 0 | 0 | 0 | 0 | 0 | 0 | 0.084123 | 0 | 0 | 0 | 0 | 0.21787 | 0 | 0 | 142.7983 | 789.5725 | 29.1938 | 2.1622 | 1.8877 | 47.0365 | 43.3 | 6.8612 | 27.3926 | -42.1158 | 2.2628 | 85.6757 | 18.5546
SAF-790-228 | 0 | 0 | 0 | 0 | 0 | 0 | 0 | 0 | 0 | 0 | 0.099661 | 0 | 0 | 0 | 0.54397 | 0.086175 | 0.071508 | 0 | 0 | 0 | 0 | 0.013695 | 0 | 0.18499 | 0 | 0 | 0 | 0 | 159.6141 | 789.6382 | 29.1938 | 2.1357 | 2.0027 | 53.8567 | 43.0304 | 6.8612 | 26.261 | -48.6367 | 2.2646 | 66.1132 | 18.5581
SAF-790-236 | 0 | 0 | 0 | 0 | 0 | 0 | 0 | 0 | 0 | 0 | 0.38758 | 0 | 0 | 0 | 0 | 0 | 0.39189 | 0 | 0 | 0 | 0 | 0.065859 | 0 | 0 | 0.15467 | 0 | 0 | 0 | 157.6714 | 790.6076 | 29.1939 | 2.0881 | 1.9863 | 40.605 | 42.906 | 6.8612 | 23.9536 | -59.8756 | 2.2642 | 67.3105 | 18.5588
SAF-790-244 | 0.02527 | 0 | 0 | 0 | 0 | 0 | 0 | 0 | 0 | 0 | 0.1049 | 0 | 0 | 0 | 0.65794 | 0 | 0 | 0 | 0 | 0 | 0 | 0 | 0 | 0 | 0 | 0 | 0.21189 | 0 | 149.0762 | 789.8121 | 29.1939 | 2.1933 | 1.9842 | 42.3768 | 42.9397 | 6.8612 | 26.2041 | -43.3616 | 2.2647 | 64.8014 | 18.5571
SAF-790-289 | 0 | 0 | 0 | 0 | 0.023641 | 0 | 0 | 0 | 0.025524 | 0 | 0.038274 | 0 | 0 | 0.35218 | 0 | 0.20552 | 0 | 0 | 0 | 0 | 0.14824 | 0 | 0 | 0 | 0.053487 | 0.12605 | 0 | 0.027078 | 154.8557 | 789.8551 | 29.1939 | 2.2035 | 1.8884 | 64.0519 | 43.4437 | 6.8612 | 28.44 | -46.8167 | 2.2629 | 78.1117 | 18.5546
SAF-790-314 | 0 | 0.01586 | 0 | 0 | 0 | 0 | 0 | 0 | 0 | 0 | 0.13653 | 0 | 0 | 0 | 0.60651 | 0 | 0 | 0 | 0 | 0 | 0 | 0 | 0 | 0 | 0.16398 | 0 | 0.077126 | 0 | 148.6101 | 789.5265 | 29.1939 | 2.1499 | 1.972 | 45.0749 | 42.92 | 6.8612 | 25.9169 | -41.9689 | 2.2646 | 67.4508 | 18.5586
SAF-790-338 | 0 | 0 | 0 | 0 | 0 | 0 | 0 | 0 | 0 | 0 | 0.18295 | 0.15531 | 0 | 0.096818 | 0.060143 | 0 | 0.35941 | 0.010414 | 0 | 0 | 0.013117 | 0 | 0 | 0 | 0.048043 | 0 | 0 | 0.073795 | 165.9454 | 789.2834 | 29.1938 | 2.1226 | 2.0591 | 53.737 | 43.2693 | 6.8612 | 25.4347 | -52.6965 | 2.2626 | 58.6662 | 18.5522